## Feuille 1
TCB090 | U |  | Réservoir préfabriqué pour le stockage des granulés.
Ensemble de réservoir et système automatique d'extraction de granulés, de 1,3x1x1 m et 0,35 t de capacité maximum, modèle Kit Ecosilo Compact 10 "ECOFOREST", avec structure en bois, trémie en toile résistante au rayonnement UV, sans couvercle pour laisser la possibilité de remplissage manuel, vis sans fin de 2 m de longueur, kit d'automatisation de la vis sans fin, avec contrôleur pour le démarrage et l'arrêt du moteur et sonde capacitive pour détection du matériel, et sonde de niveau du réservoir. Totalement monté, connecté et testé.
Code interne |  | Désignation |  | Quantité | Unité | Prix unitaire | Prix total
mt38eco200i |  | Ensemble de réservoir et système automatique d'extraction de granulés, de 1,3x1x1 m et 0,35 t de capacité maximum, modèle Kit Ecosilo Compact 10 "ECOFOREST", avec structure en bois, trémie en toile résistante au rayonnement UV, sans couvercle pour laisser la possibilité de remplissage manuel, vis sans fin de 2 m de longueur, kit d'automatisation de la vis sans fin, avec contrôleur pour le démarrage et l'arrêt du moteur et sonde capacitive pour détection du matériel, et sonde de niveau du réservoir. |  | 1 | U | 1280 | 1280
mo003 |  | Compagnon professionnel III/CP2 électricien. |  | 4.356 | h | 30.2 | 131.55
mo102 |  | Ouvrier professionnel II/OP électricien. |  | 4.356 | h | 25.99 | 113.21
|  | Frais de chantier des unités d'ouvrage |  | 2 | % | 1524.76 | 30.5
Coût d'entretien décennal: 124,42€ les 10 premières années. | [5 empty] | Montant total HT: | 1555.26